## ODE-O1-Euler
Persamaan Gerak Benda dengan Resistansi Medium
Massa (m) |  | 68 | kg
Koefisien (C) = |  | 13 | kg/s
i | t | v_num | v_eksak | simpangan
1 | 0 | 0 | 0 | 0
2 | 1 | 9.8 | 8.9202 | 0.87982
3 | 2 | 17.7265 | 16.2881 | 1.4383
4 | 3 | 24.1376 | 22.374 | 1.7636
5 | 4 | 29.323 | 27.4008 | 1.9223
6 | 5 | 33.5172 | 31.5529 | 1.9643
7 | 6 | 36.9095 | 34.9824 | 1.927
8 | 7 | 39.6533 | 37.8152 | 1.838
9 | 8 | 41.8725 | 40.1551 | 1.7174
10 | 9 | 43.6675 | 42.0877 | 1.5797
11 | 10 | 45.1193 | 43.6841 | 1.4352
12 | 11 | 46.2935 | 45.0027 | 1.2909
13 | 12 | 47.2433 | 46.0918 | 1.1515
14 | 13 | 48.0115 | 46.9914 | 1.0201
15 | 14 | 48.6328 | 47.7345 | 0.89836
16 | 15 | 49.1354 | 48.3482 | 0.78715
17 | 16 | 49.5418 | 48.8552 | 0.68667
18 | 17 | 49.8706 | 49.2739 | 0.59669
19 | 18 | 50.1365 | 49.6198 | 0.51673
20 | 19 | 50.3516 | 49.9055 | 0.44612
21 | 20 | 50.5256 | 50.1414 | 0.38411
22 | 21 | 50.6663 | 50.3364 | 0.3299
23 | 22 | 50.7801 | 50.4974 | 0.28271
24 | 23 | 50.8721 | 50.6303 | 0.24178
25 | 24 | 50.9466 | 50.7402 | 0.20639
26 | 25 | 51.0068 | 50.8309 | 0.17588
27 | 26 | 51.0555 | 50.9058 | 0.14965
28 | 27 | 51.0949 | 50.9677 | 0.12714
29 | 28 | 51.1267 | 51.0189 | 0.10788
30 | 29 | 51.1525 | 51.0611 | 0.091421
31 | 30 | 51.1734 | 51.096 | 0.077384
32 | 31 | 51.1902 | 51.1248 | 0.065432
33 | 32 | 51.2038 | 51.1486 | 0.05527
34 | 33 | 51.2149 | 51.1682 | 0.046643
35 | 34 | 51.2238 | 51.1845 | 0.039327
36 | 35 | 51.231 | 51.1979 | 0.033131
37 | 36 | 51.2368 | 51.209 | 0.02789
38 | 37 | 51.2416 | 51.2181 | 0.023461
39 | 38 | 51.2454 | 51.2257 | 0.019721
40 | 39 | 51.2485 | 51.2319 | 0.016566
41 | 40 | 51.251 | 51.2371 | 0.013908
42 | 41 | 51.253 | 51.2413 | 0.011669
43 | 42 | 51.2546 | 51.2448 | 0.0097852
44 | 43 | 51.2559 | 51.2477 | 0.0082011
45 | 44 | 51.257 | 51.2501 | 0.0068699
46 | 45 | 51.2579 | 51.2521 | 0.0057521
47 | 46 | 51.2586 | 51.2538 | 0.0048139
48 | 47 | 51.2591 | 51.2551 | 0.004027
49 | 48 | 51.2596 | 51.2562 | 0.0033673
50 | 49 | 51.26 | 51.2572 | 0.0028146
51 | 50 | 51.2603 | 51.2579 | 0.0023517
52 | 51 | 51.2605 | 51.2586 | 0.0019642
53 | 52 | 51.2607 | 51.2591 | 0.00164
54 | 53 | 51.2609 | 51.2595 | 0.0013688
55 | 54 | 51.261 | 51.2599 | 0.0011421
56 | 55 | 51.2611 | 51.2601 | 0.00095268
57 | 56 | 51.2612 | 51.2604 | 0.00079442
58 | 57 | 51.2613 | 51.2606 | 0.00066227
59 | 58 | 51.2613 | 51.2608 | 0.00055194
60 | 59 | 51.2614 | 51.2609 | 0.00045988
61 | 60 | 51.2614 | 51.261 | 0.00038307
62 | 61 | 51.2614 | 51.2611 | 0.00031902
63 | 62 | 51.2614 | 51.2612 | 0.00026561
64 | 63 | 51.2615 | 51.2612 | 0.00022109
65 | 64 | 51.2615 | 51.2613 | 0.000184
66 | 65 | 51.2615 | 51.2613 | 0.00015309
67 | 66 | 51.2615 | 51.2614 | 0.00012736
68 | 67 | 51.2615 | 51.2614 | 0.00010592
69 | 68 | 51.2615 | 51.2614 | 8.8081e-05
70 | 69 | 51.2615 | 51.2614 | 7.323e-05
71 | 70 | 51.2615 | 51.2615 | 6.0873e-05
72 | 71 | 51.2615 | 51.2615 | 5.0592e-05
73 | 72 | 51.2615 | 51.2615 | 4.2041e-05
74 | 73 | 51.2615 | 51.2615 | 3.4929e-05
75 | 74 | 51.2615 | 51.2615 | 2.9016e-05
76 | 75 | 51.2615 | 51.2615 | 2.4101e-05
MOTION IN THE PRESENCE OF RESISTIVE FORCES

## ODE-O2-Euler
PERSAMAAN DIFERENSIAL BIASA ORDE DUA
Input parameter:
m= | 5
k= | 65
c= | 8
x0= | 5
v0= | 0
Dt= | 0.02
t | Posisi | Kecepatan
0 | 5 | 0
0.02 | 5 | -1.3
0.04 | 4.974 | -2.5584
0.06 | 4.9228 | -3.7698
0.08 | 4.8474 | -4.9291
0.1 | 4.7489 | -6.0317
0.12 | 4.6282 | -7.0734
0.14 | 4.4868 | -8.0504
0.16 | 4.3257 | -8.9593
0.18 | 4.1466 | -9.7973
0.2 | 3.9506 | -10.5619
0.22 | 3.7394 | -11.2511
0.24 | 3.5144 | -11.8633
0.26 | 3.2771 | -12.3974
0.28 | 3.0291 | -12.8527
0.3 | 2.7721 | -13.229
0.32 | 2.5075 | -13.5264
0.34 | 2.237 | -13.7455
0.36 | 1.9621 | -13.8873
0.38 | 1.6843 | -13.953
0.4 | 1.4053 | -13.9445
0.42 | 1.1264 | -13.8636
0.44 | 0.8491 | -13.7128
0.46 | 0.57485 | -13.4948
0.48 | 0.30495 | -13.2124
0.5 | 0.040703 | -12.8689
0.52 | -0.21668 | -12.4677
0.54 | -0.46603 | -12.0124
0.56 | -0.70628 | -11.5068
0.58 | -0.93641 | -10.955
0.6 | -1.1555 | -10.3609
0.62 | -1.3627 | -9.729
0.64 | -1.5573 | -9.0633
0.66 | -1.7386 | -8.3684
0.68 | -1.9059 | -7.6486
0.7 | -2.0589 | -6.9083
0.72 | -2.1971 | -6.1519
0.74 | -2.3201 | -5.3838
0.76 | -2.4278 | -4.6083
0.78 | -2.52 | -3.8296
0.8 | -2.5966 | -3.0518
0.82 | -2.6576 | -2.2791
0.84 | -2.7032 | -1.5152
0.86 | -2.7335 | -0.76387
0.88 | -2.7488 | -0.028726
0.9 | -2.7493 | 0.68687
0.92 | -2.7356 | 1.3797
0.94 | -2.708 | 2.0468
0.96 | -2.6671 | 2.6854
0.98 | -2.6133 | 3.2929
1 | -2.5475 | 3.867
1.02 | -2.4702 | 4.4056
1.04 | -2.382 | 4.9069
1.06 | -2.2839 | 5.3692
1.08 | -2.1765 | 5.7912
1.1 | -2.0607 | 6.1717
1.12 | -1.9373 | 6.51
1.14 | -1.8071 | 6.8054
1.16 | -1.671 | 7.0575
1.18 | -1.5298 | 7.2661
1.2 | -1.3845 | 7.4313
1.22 | -1.2359 | 7.5535
1.24 | -1.0848 | 7.6331
1.26 | -0.93212 | 7.6709
1.28 | -0.77871 | 7.6677
1.3 | -0.62535 | 7.6248
1.32 | -0.47285 | 7.5434
1.34 | -0.32199 | 7.425
1.36 | -0.17349 | 7.2711
1.38 | -0.028064 | 7.0835
1.4 | 0.11361 | 6.8642
1.42 | 0.25089 | 6.615
1.44 | 0.38319 | 6.3381
1.46 | 0.50995 | 6.0356
1.48 | 0.63066 | 5.7099
1.5 | 0.74486 | 5.3632
1.52 | 0.85213 | 4.9979
1.54 | 0.95208 | 4.6164
1.56 | 1.0444 | 4.2212
1.58 | 1.1288 | 3.8145
1.6 | 1.2051 | 3.399
1.62 | 1.2731 | 2.9769
1.64 | 1.3326 | 2.5506
1.66 | 1.3837 | 2.1225
1.68 | 1.4261 | 1.6948
1.7 | 1.46 | 1.2698
1.72 | 1.4854 | 0.84957
1.74 | 1.5024 | 0.43618
1.76 | 1.5111 | 0.031604
1.78 | 1.5117 | -0.3623
1.8 | 1.5045 | -0.74376
1.82 | 1.4896 | -1.1111
1.84 | 1.4674 | -1.4629
1.86 | 1.4381 | -1.7976
1.88 | 1.4022 | -2.114
1.9 | 1.3599 | -2.4109
1.92 | 1.3117 | -2.6873
1.94 | 1.2579 | -2.9424
1.96 | 1.1991 | -3.1753
1.98 | 1.1356 | -3.3854
2 | 1.0679 | -3.5724
2.02 | 0.99644 | -3.7357
2.04 | 0.92172 | -3.8752
2.06 | 0.84422 | -3.9909
2.08 | 0.7644 | -4.0827
2.1 | 0.68275 | -4.1508
2.12 | 0.59973 | -4.1955
2.14 | 0.51583 | -4.2171
2.16 | 0.43148 | -4.2163
2.18 | 0.34716 | -4.1936
2.2 | 0.26329 | -4.1496
2.22 | 0.18029 | -4.0853
2.24 | 0.098587 | -4.0014
2.26 | 0.018558 | -3.899
2.28 | -0.059422 | -3.7791
2.3 | -0.135 | -3.6427
2.32 | -0.20786 | -3.491
2.34 | -0.27768 | -3.3253
2.36 | -0.34418 | -3.1467
2.38 | -0.40712 | -2.9565
2.4 | -0.46625 | -2.756
2.42 | -0.52137 | -2.5466
2.44 | -0.5723 | -2.3296
2.46 | -0.61889 | -2.1062
2.48 | -0.66102 | -1.8779
2.5 | -0.69857 | -1.646
2.52 | -0.73149 | -1.4117
2.54 | -0.75973 | -1.1763
2.56 | -0.78325 | -0.94112
2.58 | -0.80207 | -0.70736
2.6 | -0.81622 | -0.47619
2.62 | -0.82575 | -0.24873
2.64 | -0.83072 | -0.026078
2.66 | -0.83124 | 0.19074
2.68 | -0.82743 | 0.40076
2.7 | -0.81941 | 0.60307
2.72 | -0.80735 | 0.79682
2.74 | -0.79141 | 0.98123
2.76 | -0.77179 | 1.1556
2.78 | -0.74868 | 1.3193
2.8 | -0.72229 | 1.4717
2.82 | -0.69286 | 1.6124
2.84 | -0.66061 | 1.741
2.86 | -0.62579 | 1.857
2.88 | -0.58865 | 1.9603
2.9 | -0.54944 | 2.0506
2.92 | -0.50843 | 2.1279
2.94 | -0.46587 | 2.192
2.96 | -0.42203 | 2.2429
2.98 | -0.37718 | 2.2809
3 | -0.33156 | 2.306
3.02 | -0.28544 | 2.3184
3.04 | -0.23907 | 2.3184
3.06 | -0.1927 | 2.3064
3.08 | -0.14658 | 2.2827
3.1 | -0.10092 | 2.2477
3.12 | -0.055967 | 2.2021
3.14 | -0.011926 | 2.1461
3.16 | 0.030997 | 2.0806
3.18 | 0.072608 | 2.0059
3.2 | 0.11273 | 1.9229
3.22 | 0.15118 | 1.832
3.24 | 0.18782 | 1.7341
3.26 | 0.22251 | 1.6298
3.28 | 0.2551 | 1.5198
3.3 | 0.2855 | 1.4048
3.32 | 0.31359 | 1.2856
3.34 | 0.3393 | 1.1629
3.36 | 0.36256 | 1.0375
3.38 | 0.38331 | 0.91004
3.4 | 0.40151 | 0.78126
3.42 | 0.41714 | 0.65186
3.44 | 0.43018 | 0.52255
3.46 | 0.44063 | 0.39398
3.48 | 0.44851 | 0.26681
3.5 | 0.45384 | 0.14166
3.52 | 0.45668 | 0.019128
3.54 | 0.45706 | -0.10022
3.56 | 0.45506 | -0.21585
3.58 | 0.45074 | -0.32726
3.6 | 0.44419 | -0.43398
3.62 | 0.43551 | -0.53558
3.64 | 0.4248 | -0.63167
3.66 | 0.41217 | -0.72191
3.68 | 0.39773 | -0.80597
3.7 | 0.38161 | -0.88359
3.72 | 0.36394 | -0.95453
3.74 | 0.34485 | -1.0186
3.76 | 0.32448 | -1.0757
3.78 | 0.30296 | -1.1256
3.8 | 0.28045 | -1.1684
3.82 | 0.25708 | -1.2039
3.84 | 0.233 | -1.2322
3.86 | 0.20836 | -1.2534
3.88 | 0.18329 | -1.2674
3.9 | 0.15794 | -1.2745
3.92 | 0.13245 | -1.2748
3.94 | 0.10696 | -1.2685
3.96 | 0.081588 | -1.2557
3.98 | 0.056475 | -1.2367
4 | 0.031741 | -1.2118
4.02 | 0.0075045 | -1.1813
4.04 | -0.016121 | -1.1454
4.06 | -0.03903 | -1.1046
4.08 | -0.061122 | -1.0591
4.1 | -0.082304 | -1.0093
4.12 | -0.10249 | -0.95562
4.14 | -0.1216 | -0.89839
4.16 | -0.13957 | -0.83803
4.18 | -0.15633 | -0.77492
4.2 | -0.17183 | -0.70948
4.22 | -0.18602 | -0.6421
4.24 | -0.19886 | -0.57319
4.26 | -0.21032 | -0.50314
4.28 | -0.22039 | -0.43236
4.3 | -0.22903 | -0.36122
4.32 | -0.23626 | -0.29011
4.34 | -0.24206 | -0.2194
4.36 | -0.24645 | -0.14944
4.38 | -0.24944 | -0.080585
4.4 | -0.25105 | -0.013153
4.42 | -0.25131 | 0.052541
4.44 | -0.25026 | 0.1162
4.46 | -0.24794 | 0.17755
4.48 | -0.24439 | 0.23633
4.5 | -0.23966 | 0.29231
4.52 | -0.23381 | 0.34527
4.54 | -0.22691 | 0.39501
4.56 | -0.21901 | 0.44137
4.58 | -0.21018 | 0.48419
4.6 | -0.2005 | 0.52334
4.62 | -0.19003 | 0.55872
4.64 | -0.17886 | 0.59025
4.66 | -0.16705 | 0.61787
4.68 | -0.15469 | 0.64153
4.7 | -0.14186 | 0.66122
4.72 | -0.12864 | 0.67694
4.74 | -0.1151 | 0.68873
4.76 | -0.10133 | 0.69661
4.78 | -0.087393 | 0.70067
4.8 | -0.07338 | 0.70097
4.82 | -0.05936 | 0.69762
4.84 | -0.045408 | 0.69073

## ODE-O1-UAS
D |  | 10 | ft
d |  | 6 | in
i | t | h-num | v_eksak | simpangan
1 | 0 | 30 | 30 | 0 | k= | 1.61
2 | 0.1 | 29.1182 | 29.1247 | 0.00648
3 | 0.2 | 28.2494 | 28.2623 | 0.012863
4 | 0.3 | 27.3937 | 27.4129 | 0.019149
5 | 0.4 | 26.5511 | 26.5764 | 0.025334
6 | 0.5 | 25.7215 | 25.7529 | 0.031418
7 | 0.6 | 24.905 | 24.9424 | 0.0374
8 | 0.7 | 24.1015 | 24.1448 | 0.043277
9 | 0.8 | 23.3111 | 23.3602 | 0.049048
10 | 0.9 | 22.5338 | 22.5885 | 0.05471
11 | 1 | 21.7696 | 21.8298 | 0.060263
12 | 1.1 | 21.0184 | 21.0841 | 0.065704
13 | 1.2 | 20.2803 | 20.3513 | 0.071031
14 | 1.3 | 19.5553 | 19.6315 | 0.076243
15 | 1.4 | 18.8433 | 18.9247 | 0.081336
16 | 1.5 | 18.1444 | 18.2308 | 0.086309
17 | 1.6 | 17.4587 | 17.5498 | 0.09116
18 | 1.7 | 16.786 | 16.8818 | 0.095886
19 | 1.8 | 16.1263 | 16.2268 | 0.10049
20 | 1.9 | 15.4798 | 15.5848 | 0.10495
21 | 2 | 14.8464 | 14.9557 | 0.10929
22 | 2.1 | 14.226 | 14.3395 | 0.11349
23 | 2.2 | 13.6188 | 13.7364 | 0.11755
24 | 2.3 | 13.0247 | 13.1461 | 0.12147
25 | 2.4 | 12.4436 | 12.5689 | 0.12525
26 | 2.5 | 11.8757 | 12.0046 | 0.12888
27 | 2.6 | 11.3209 | 11.4533 | 0.13236
28 | 2.7 | 10.7792 | 10.9149 | 0.13568
29 | 2.8 | 10.2506 | 10.3895 | 0.13884
30 | 2.9 | 9.7352 | 9.877 | 0.14185
31 | 3 | 9.2328 | 9.3775 | 0.14468
32 | 3.1 | 8.7436 | 8.891 | 0.14734
33 | 3.2 | 8.2676 | 8.4174 | 0.14983
34 | 3.3 | 7.8047 | 7.9568 | 0.15213
35 | 3.4 | 7.3549 | 7.5091 | 0.15425
36 | 3.5 | 6.9183 | 7.0744 | 0.15617
37 | 3.6 | 6.4948 | 6.6527 | 0.1579
38 | 3.7 | 6.0845 | 6.2439 | 0.15942
39 | 3.8 | 5.6874 | 5.8481 | 0.16073
40 | 3.9 | 5.3034 | 5.4652 | 0.16183
41 | 4 | 4.9327 | 5.0953 | 0.16269
42 | 4.1 | 4.5751 | 4.7384 | 0.16332
43 | 4.2 | 4.2307 | 4.3944 | 0.16371
44 | 4.3 | 3.8996 | 4.0634 | 0.16384
45 | 4.4 | 3.5816 | 3.7454 | 0.16371
46 | 4.5 | 3.277 | 3.4403 | 0.16331
47 | 4.6 | 2.9855 | 3.1481 | 0.16261
48 | 4.7 | 2.7073 | 2.869 | 0.16162
49 | 4.8 | 2.4424 | 2.6027 | 0.16031
50 | 4.9 | 2.1908 | 2.3495 | 0.15866
51 | 5 | 1.9525 | 2.1092 | 0.15666
52 | 5.1 | 1.7276 | 1.8818 | 0.15429
53 | 5.2 | 1.5159 | 1.6675 | 0.15152
54 | 5.3 | 1.3177 | 1.4661 | 0.14833
55 | 5.4 | 1.1329 | 1.2776 | 0.14469
56 | 5.5 | 0.96155 | 1.1021 | 0.14055
57 | 5.6 | 0.80368 | 0.93957 | 0.13589
58 | 5.7 | 0.65935 | 0.78999 | 0.13064
59 | 5.8 | 0.52862 | 0.65337 | 0.12476
60 | 5.9 | 0.41156 | 0.52972 | 0.11816
MOTION IN THE PRESENCE OF RESISTIVE FORCES